## Feuille 1
MFB050 | U | Jardinière en béton préfabriqué.
Jardinière circulaire en béton préfabriqué, de 180 cm de diamètre et 90 cm de hauteur.
Code interne |  |  | Désignation | Quantité | Unité | Prix unitaire | Prix total
mt52mug240l |  |  | Jardinière circulaire en béton préfabriqué, de 180 cm de diamètre et 90 cm de hauteur. | 1 | U | 1302.52 | 1302.52
mq04cag010a |  |  | Camion grue jusqu'à 6 t de charge maximale. | 1.65 | h | 56.47 | 93.18
mo041 |  |  | Compagnon professionnel III/CP2 VRD espaces publics. | 1.65 | h | 29.25 | 48.26
mo087 |  |  | Ouvrier professionnel II/OP VRD espaces publics. | 2.2 | h | 26.02 | 57.24
|  |  | Frais de chantier des unités d'ouvrage | 2 | % | 1501.2 | 30.02
Coût d'entretien décennal: 1.623,09€ les 10 premières années. | [5 empty] | Montant total HT: | 1531.22