## Feuille 1
MIF020 | U |  | Terrain de football 3x3, système Compofútbol X-Tress "COMPOSAN INDUSTRIAL Y TECNOLOGÍA".
Terrain de football 3x3, de 20x10 m, système Compofútbol X-Tress "COMPOSAN INDUSTRIAL Y TECNOLOGÍA", avec une porte d'accès et vitres en verre de sécurité trempé, de 12 mm d'épaisseur, constitué d'une structure métallique modulaire, composée de profilés, tubes et poteaux, en acier S235JR laminé à chaud; un ensemble de vitres en verre de sécurité trempé, de 12 mm d'épaisseur, avec trous pour fixation sur la structure; un jeu de deux filets de buts, couleur blanche; 8 mât de filet de protection de fond pour fixation sur la structure métallique, en tube en acier galvanisé, de 60 mm de diamètre et 2 m de hauteur; et 40 m² de filet de protection de fond, couleur blanche. Comprend les éléments de fixation. Le prix ne comprend pas le revêtement sportif.
Code interne |  | Désignation |  | Quantité | Unité | Prix unitaire | Prix total
mt47cit450e |  | Structure métallique modulaire pour terrain de football 3x3, de 20x10 m, avec une porte d'accès, système Compofútbol X-Tress "COMPOSAN INDUSTRIAL Y TECNOLOGÍA", composée de profilés, tubes et poteaux, en acier S235JR laminé à chaud, finition laquée, couleur bleue, avec éléments de fixation. |  | 1 | U | 11339.7 | 11339.7
mt47cit460e |  | Ensemble de vitres en verre de sécurité trempé, de 12 mm d'épaisseur, avec trous pour fixation sur la structure, pour terrain de football 3x3, de 20x10 m, système Compofútbol X-Tress "COMPOSAN INDUSTRIAL Y TECNOLOGÍA", y compris la visserie, les éléments auxiliaires et le petit matériel. |  | 1 | U | 6003.81 | 6003.81
mt47cit470b |  | Jeu de deux filets de buts, couleur blanche, pour terrain de football 3x3, système Compofútbol X-Tress "COMPOSAN INDUSTRIAL Y TECNOLOGÍA". |  | 1 | U | 42.44 | 42.44
mt47cit480b |  | Mât de filet de protection de fond pour fixation sur la structure métallique, en tube en acier galvanisé, de 60 mm de diamètre et 2 m de hauteur, pour terrain de football 3x3, système Compofútbol X-Tress "COMPOSAN INDUSTRIAL Y TECNOLOGÍA", finition laquée, couleur bleue, avec éléments de fixation. |  | 8 | U | 105.36 | 842.88
mt47cit490b |  | Filet de protection de fond, couleur blanche, pour terrain de football 3x3, système Compofútbol X-Tress "COMPOSAN INDUSTRIAL Y TECNOLOGÍA". |  | 40 | m² | 2.47 | 98.8
mo041 |  | Compagnon professionnel III/CP2 VRD espaces publics. |  | 41.855 | h | 30.66 | 1283.27
mo087 |  | Ouvrier professionnel II/OP VRD espaces publics. |  | 41.855 | h | 27.27 | 1141.39
|  | Frais de chantier des unités d'ouvrage |  | 2 | % | 20752.29 | 415.05
Coût d'entretien décennal: 7.190,54€ les 10 premières années. | [5 empty] | Montant total HT: | 21167.34