## Feuille 1
MOP020 | U | Poubelle en acier.
Poubelle, avec bac en acier circulaire de 32 cm de diamètre et 50 cm de hauteur, avec finition émaillée et support vertical en acier de 80 cm de hauteur, fixée à une surface support avec éléments d'ancrage. Le prix ne comprend pas la surface support.
Code interne |  | Désignation | Quantité | Unité | Prix unitaire | Prix total
mt52pap020aa |  | Poubelle, avec bac en acier circulaire de 32 cm de diamètre et 50 cm de hauteur, avec finition émaillée et support vertical en acier de 80 cm de hauteur, y compris les boulons d'ancrage. | 1 | U | 83.24 | 83.24
mt09reh330 |  | Mortier de résine époxy avec sable de silice, à durcissement rapide, pour remplissage des ancrages. | 0.2 | kg | 5.11 | 1.02
mo041 |  | Compagnon professionnel III/CP2 VRD espaces publics. | 0.308 | h | 29.25 | 9.01
mo087 |  | Ouvrier professionnel II/OP VRD espaces publics. | 0.308 | h | 26.02 | 8.01
|  | Frais de chantier des unités d'ouvrage | 2 | % | 101.28 | 2.03
Coût d'entretien décennal: 109,51€ les 10 premières années. |  |  |  |  | Montant total HT: | 103.31