## Feuille 1
MQA010 | U |  | Barre d'équilibre.
Poutre en bois de pin sylvestre, traité en autoclave, terminée avec un vernis protecteur, constituée d'une barre transversale carrée de 0,15 m de côté et 3,00 m de longueur, appuyée sur deux poteaux, avec visserie en acier galvanisé, cachée et protégée avec des caches-vis de sécurité, fixée à une base de béton C20/25 (X0(F); D20; S2; Cl 1,0).
Code interne |  | Désignation |  | Quantité | Unité | Prix unitaire | Prix total
mt10hmf030p |  | Béton massif C20/25 (X0(F); D20; S2; Cl 1,0), prêt à l'emploi, selon NF EN 206. |  | 0.3 | m³ | 117.49 | 35.25
mt52dep010a |  | Poutre en bois de pin sylvestre, traité en autoclave, avec classe d'emploi 4 selon NF EN 335, terminée avec un vernis protecteur, constituée d'une barre transversale carrée de 0,15 m de côté et 3,00 m de longueur, appuyée sur deux poteaux, avec visserie en acier galvanisé, cachée et protégée avec des caches-vis de sécurité, pour utilisateurs de plus de 12 ans, avec zone d sécurité de 19,50 m² et 0,40 m de hauteur libre de chute, y compris éléments de fixation. Selon NF EN 1176-1. |  | 1 | U | 507.76 | 507.76
mo041 |  | Compagnon professionnel III/CP2 VRD espaces publics. |  | 0.88 | h | 29.25 | 25.74
mo087 |  | Ouvrier professionnel II/OP VRD espaces publics. |  | 1.32 | h | 26.02 | 34.35
|  | Frais de chantier des unités d'ouvrage |  | 2 | % | 603.1 | 12.06
Coût d'entretien décennal: 123,03€ les 10 premières années. | [5 empty] | Montant total HT: | 615.16