## Feuille 1
MQB030 | U |  | Plateforme avec fossés.
Plateforme avec fossés pour vélos, en bois de pin sylvestre, traité en autoclave, terminée avec un vernis protecteur, de 2,50x2,00x0,25 m, avec visserie en acier galvanisé, cachée et protégée avec des caches-vis de sécurité, fixée à une base de béton C20/25 (X0(F); D20; S2; Cl 1,0).
Code interne |  | Désignation |  | Quantité | Unité | Prix unitaire | Prix total
mt10hmf030p |  | Béton massif C20/25 (X0(F); D20; S2; Cl 1,0), prêt à l'emploi, selon NF EN 206. |  | 0.6 | m³ | 117.49 | 70.49
mt52bic030a |  | Plateforme avec fossés pour vélos, en bois de pin sylvestre, traité en autoclave, avec classe d'emploi 4 selon NF EN 335, terminée avec un vernis protecteur, de 2,50x2,00x0,25 m, avec visserie en acier galvanisé, cachée et protégée avec des caches-vis de sécurité, avec zone d sécurité de 20,25 m², y compris éléments de fixation. |  | 1 | U | 1966.69 | 1966.69
mo041 |  | Compagnon professionnel III/CP2 VRD espaces publics. |  | 6.6 | h | 29.25 | 193.05
mo087 |  | Ouvrier professionnel II/OP VRD espaces publics. |  | 9.9 | h | 26.02 | 257.6
|  | Frais de chantier des unités d'ouvrage |  | 2 | % | 2487.83 | 49.76
Coût d'entretien décennal: 507,52€ les 10 premières années. | [5 empty] | Montant total HT: | 2537.59