## Feuille 1
MQG140 | U |  | Délimitation d'un terrain de pétanque.
Structure en bois de pin sylvestre, traité en autoclave, pour délimitation d'un terrain de pétanque, de 40 cm de hauteur pour les plus petits côtés et de 20 cm pour les plus grands, avec une superficie de jeu de 15x4 m.
Code interne |  | Désignation |  | Quantité | Unité | Prix unitaire | Prix total
mt52dep370 |  | Structure en bois de pin sylvestre, traité en autoclave, pour délimitation d'un terrain de pétanque, de 40 cm de hauteur pour les plus petits côtés et de 20 cm pour les plus grands, avec une superficie de jeu de 15x4 m, comprend des platines métalliques pour les renforts verticaux intermédiaires et des vis de sécurité pour l'assemblage entre pièces. |  | 1 | U | 2503.06 | 2503.06
mo041 |  | Compagnon professionnel III/CP2 VRD espaces publics. |  | 22 | h | 30.66 | 674.52
mo087 |  | Ouvrier professionnel II/OP VRD espaces publics. |  | 33 | h | 27.27 | 899.91
|  | Frais de chantier des unités d'ouvrage |  | 2 | % | 4077.49 | 81.55
Coût d'entretien décennal: 2.171,02€ les 10 premières années. | [5 empty] | Montant total HT: | 4159.04