## Feuille 1
MRB010 | U |  | Banc en aluminium.
Banc modèle NeoRomántico Banqueta "SANTA & COLE", de 49x43x300 cm, avec siège de profilés de 30 mm d'épaisseur en aluminium extrudé finition anodisé et corps structural en fonte d'aluminium avec recouvrement plastique, fixé à une base de béton C20/25 (X0(F); D20; S2; Cl 1,0) avec éléments d'ancrage. Le prix comprend l'excavation.
Code interne |  | Désignation |  | Quantité | Unité | Prix unitaire | Prix total
mt52bsc010ld |  | Banc modèle NeoRomántico Banqueta "SANTA & COLE", de 49x43x300 cm, avec siège de profilés de 30 mm d'épaisseur en aluminium extrudé finition anodisé et corps structural en fonte d'aluminium avec recouvrement plastique, y compris les boulons d'ancrage. Avec certificat environnemental Cradle to Cradle Silver 2011. |  | 1 | U | 1165.71 | 1165.71
mt10hmf030p |  | Béton massif C20/25 (X0(F); D20; S2; Cl 1,0), prêt à l'emploi, selon NF EN 206. |  | 0.25 | m³ | 117.49 | 29.37
mt09reh330 |  | Mortier de résine époxy avec sable de silice, à durcissement rapide, pour remplissage des ancrages. |  | 0.2 | kg | 5.11 | 1.02
mo041 |  | Compagnon professionnel III/CP2 VRD espaces publics. |  | 1.045 | h | 29.25 | 30.57
mo087 |  | Ouvrier professionnel II/OP VRD espaces publics. |  | 1.045 | h | 26.02 | 27.19
|  | Frais de chantier des unités d'ouvrage |  | 2 | % | 1253.86 | 25.08
Coût d'entretien décennal: 818,52€ les 10 premières années. | [5 empty] | Montant total HT: | 1278.94