## Feuille 1
MRB040 | U | Banc en béton préfabriqué.
Banc, de 130x52x82 cm avec siège en béton préfabriqué, fixé à une base de béton C20/25 (X0(F); D20; S2; Cl 1,0) avec éléments d'ancrage. Le prix comprend l'excavation.
Code interne |  | Désignation | Quantité | Unité | Prix unitaire | Prix total
mt52ban010b |  | Banc, de 130x52x82 cm avec siège en béton préfabriqué, y compris les boulons d'ancrage. | 1 | U | 436.53 | 436.53
mt10hmf030p |  | Béton massif C20/25 (X0(F); D20; S2; Cl 1,0), prêt à l'emploi, selon NF EN 206. | 0.25 | m³ | 117.49 | 29.37
mt09reh330 |  | Mortier de résine époxy avec sable de silice, à durcissement rapide, pour remplissage des ancrages. | 0.2 | kg | 5.11 | 1.02
mq04cag010a |  | Camion grue jusqu'à 6 t de charge maximale. | 0.583 | h | 56.47 | 32.92
mo041 |  | Compagnon professionnel III/CP2 VRD espaces publics. | 0.803 | h | 29.25 | 23.49
mo087 |  | Ouvrier professionnel II/OP VRD espaces publics. | 0.803 | h | 26.02 | 20.89
|  | Frais de chantier des unités d'ouvrage | 2 | % | 544.22 | 10.88
Coût d'entretien décennal: 355,26€ les 10 premières années. |  |  |  |  | Montant total HT: | 555.1