## Feuille 1
QEB020 | U |  | Essai sur barres à haute adhérence en acier de chaque diamètre.
Essai à réaliser en laboratoire accrédité dans le domaine technique correspondant, sur un échantillon d'une barre à haute adhérence en acier de chaque diamètre différent, pris sur site, pour la détermination des caractéristiques mécaniques suivantes: limite élastique, charge de rupture, allongement de rupture et allongement sous charge maximum selon NF EN ISO 15630-1.
Code interne |  | Désignation |  | Quantité | Unité | Prix unitaire | Prix total
mt49arb050 |  | Essai pour déterminer les caractéristiques mécaniques suivantes: la limite élastique, la charge de rupture, l'allongement à rupture et l'allongement sous charge maximale sur un échantillon d'une barre en acier haute adhérence de chaque diamètre selon NF EN ISO 15630-1, comprend le déplacement au site, la prise d'un échantillon et le rapport des résultats. |  | 1 | U | 54.01 | 54.01
|  | Frais de chantier des unités d'ouvrage |  | 2 | % | 54.01 | 1.08
[6 empty] | Montant total HT: | 55.09