## Feuille 1
VBA020 | m |  | Bordure métallique en acier galvanisé.
Bordure métallique en pièces souples de tôle pliée en acier galvanisé de 16 à 20 microns, de 200 mm de hauteur, 1,2 mm d'épaisseur, finition naturelle, avec l'extrémité supérieure arrondie avec une largeur de 7 mm, disposées linéairement en se superposant, unies entre elles avec vis passantes ou autoformeuses en acier galvanisé, fixées au terrain avec piquets métalliques, pour délimiter des espaces et séparer des matériaux de revêtement.
Code interne |  | Désignation |  | Quantité | Unité | Prix unitaire | Prix total
mt18bme030c |  | Bordure métallique en pièces souples de tôle pliée en acier galvanisé de 16 à 20 microns, de 200 mm de hauteur, 1,2 mm d'épaisseur, finition naturelle, avec l'extrémité supérieure arrondie avec une largeur de 7 mm, disposées linéairement en se superposant, unies entre elles avec vis passantes ou autoformeuses en acier galvanisé, fixées au terrain avec piquets métalliques, y compris vis passantes ou autoformeuses en acier galvanisé, plaques de connexion, coins et piquets métalliques pour fixation au terrain. |  | 1.05 | m | 9.09 | 9.54
mo041 |  | Compagnon professionnel III/CP2 VRD espaces publics. |  | 0.33 | h | 29.25 | 9.65
|  | Frais de chantier des unités d'ouvrage |  | 2 | % | 19.19 | 0.38
Coût d'entretien décennal: 7,46€ les 10 premières années. | [5 empty] | Montant total HT: | 19.57