## Feuille 1
VOP030 | m² |  | Revêtement sportif en gazon synthétique pour terrain de padel, système "COMPOSAN INDUSTRIAL Y TECNOLOGÍA".
Revêtement sportif pour terrain de padel, système "COMPOSAN INDUSTRIAL Y TECNOLOGÍA", constitué de gazon synthétique, Compograss M TXT 10/44.1 (8.0), couleur verte, composé de mèches droites monofilament texturisées de 3/16" en forme de diamant, de fibre 100% polyéthylène résistant aux rayons UV, 8000/8 décitex, 200 microns d'épaisseur, tissées sur base avec double couche de polypropylène renforcée avec une couche de feutre, avec thermofixation et scellement avec latex à base d'un copolymère d'acétate de vinyle éthylène, de 10 mm de hauteur de poil, 12 mm de hauteur totale de moquette, 2245 g/m² et 44100 mèches/m², avec lignes de jeu de gazon synthétique, Compograss M TXT 10/44.1 Línea Blanca, couleur blanche, bande d'union de géotextile de polypropylène, Jointing Tape, de 300 mm de largeur et adhésif en polyuréthane bicomposant, lestage avec 10 kg/m² de gravier siliceux incolore, lavé, de granulométrie comprise entre 0,2 et 0,4 mm. Le prix ne comprend pas la surface base.
Code interne |  | Désignation |  | Quantité | Unité | Prix unitaire | Prix total
mt47cit206d |  | Gazon synthétique, Compograss M TXT 10/44.1 (8.0) "COMPOSAN INDUSTRIAL Y TECNOLOGÍA", couleur verte, composé de mèches droites monofilament texturisées de 3/16" en forme de diamant, de fibre 100% polyéthylène résistant aux rayons UV, 8000/8 décitex, 200 microns d'épaisseur, tissées sur base avec double couche de polypropylène renforcée avec une couche de feutre, avec thermofixation et scellement avec latex à base d'un copolymère d'acétate de vinyle éthylène, de 10 mm de hauteur de poil, 12 mm de hauteur totale de moquette, 2245 g/m² et 44100 mèches/m², fourni en rouleaux. |  | 1.03 | m² | 24.38 | 25.11
mt47cit211a |  | Gazon synthétique, Compograss M TXT 10/44.1 Línea Blanca "COMPOSAN INDUSTRIAL Y TECNOLOGÍA", couleur blanche, de 50 mm de largeur, fourni en rouleaux, pour lignes de jeu. |  | 0.17 | m | 1.44 | 0.24
mt47cit260d |  | Adhésif en polyuréthane bicomposant "COMPOSAN INDUSTRIAL Y TECNOLOGÍA". |  | 0.18 | kg | 4.54 | 0.82
mt47cit250m |  | Bande d'union de géotextile de polypropylène, Jointing Tape, de 300 mm de largeur "COMPOSAN INDUSTRIAL Y TECNOLOGÍA", pour terrains de padel ou de tennis, en gazon synthétique, fournie en rouleaux. |  | 0.37 | m | 1.11 | 0.41
mt47cit002a |  | Gravier siliceux incolore, lavé, de granulométrie comprise entre 0,2 et 0,4 mm, fournis en sacs. |  | 10 | kg | 0.22 | 2.2
mq07cel010 |  | Chariot élévateur diesel à double traction de 8 t. |  | 0.003 | h | 28.06 | 0.08
mo041 |  | Compagnon professionnel III/CP2 VRD espaces publics. |  | 0.143 | h | 29.25 | 4.18
mo087 |  | Ouvrier professionnel II/OP VRD espaces publics. |  | 0.143 | h | 26.02 | 3.72
|  | Frais de chantier des unités d'ouvrage |  | 2 | % | 36.76 | 0.74
Coût d'entretien décennal: 79,50€ les 10 premières années. | [5 empty] | Montant total HT: | 37.5