## Feuille 1
VOP030 | m² |  | Revêtement sportif en gazon synthétique pour terrain de padel, système "COMPOSAN INDUSTRIAL Y TECNOLOGÍA".
Revêtement sportif pour terrain de padel, système "COMPOSAN INDUSTRIAL Y TECNOLOGÍA", constitué de gazon synthétique, Compograss M 12/50 (8.4), couleur bleue, composé de mèches droites monofilament de 3/16" de fibre 100% polyéthylène résistant aux rayons UV, 8400 décitex, 190 microns d'épaisseur, tissées sur base avec double couche de polypropylène renforcée avec une couche de feutre, avec thermofixation et scellement avec latex, de 12 mm de hauteur de poil, 14 mm de hauteur totale de moquette, 2577 g/m² et 50400 mèches/m², avec lignes de jeu de gazon synthétique, Compograss M 12/50 Línea Blanca, couleur blanche, bande d'union de géotextile de polypropylène, Jointing Tape, de 300 mm de largeur et adhésif en polyuréthane bicomposant, lestage avec 16 kg/m² de granulats siliceux, de granulométrie comprise entre 0,4 et 0,8 mm. Le prix ne comprend pas la surface base.
Code interne |  | Désignation |  | Quantité | Unité | Prix unitaire | Prix total
mt47cit210n |  | Gazon synthétique, Compograss M 12/50 (8.4) "COMPOSAN INDUSTRIAL Y TECNOLOGÍA", couleur bleue, composé de mèches droites monofilament de 3/16" de fibre 100% polyéthylène résistant aux rayons UV, 8400 décitex, 190 microns d'épaisseur, tissées sur base avec double couche de polypropylène renforcée avec une couche de feutre, avec thermofixation et scellement avec latex, de 12 mm de hauteur de poil, 14 mm de hauteur totale de moquette, 2577 g/m² et 50400 mèches/m², fourni en rouleaux. |  | 1 | m² | 21.62 | 21.62
mt47cit215c |  | Gazon synthétique, Compograss M 12/50 Línea Blanca "COMPOSAN INDUSTRIAL Y TECNOLOGÍA", couleur blanche, de 50 mm de largeur, fourni en rouleaux, pour lignes de jeu. |  | 0.2 | m | 1.09 | 0.22
mt47cit260d |  | Adhésif en polyuréthane bicomposant "COMPOSAN INDUSTRIAL Y TECNOLOGÍA". |  | 0.18 | kg | 4.54 | 0.82
mt47cit250m |  | Bande d'union de géotextile de polypropylène, Jointing Tape, de 300 mm de largeur "COMPOSAN INDUSTRIAL Y TECNOLOGÍA", pour terrains de padel ou de tennis, en gazon synthétique, fournie en rouleaux. |  | 0.4 | m | 1.11 | 0.44
mt47cit004c |  | Granulats siliceux, de granulométrie comprise entre 0,4 et 0,8 mm "COMPOSAN INDUSTRIAL Y TECNOLOGÍA", fournis en sacs. |  | 16 | kg | 0.15 | 2.4
mq07cel010 |  | Chariot élévateur diesel à double traction de 8 t. |  | 0.003 | h | 28.06 | 0.08
mo041 |  | Compagnon professionnel III/CP2 VRD espaces publics. |  | 0.176 | h | 29.25 | 5.15
mo087 |  | Ouvrier professionnel II/OP VRD espaces publics. |  | 0.176 | h | 26.02 | 4.58
|  | Frais de chantier des unités d'ouvrage |  | 2 | % | 35.31 | 0.71
Coût d'entretien décennal: 76,36€ les 10 premières années. | [5 empty] | Montant total HT: | 36.02