## Feuille 1
VOR030 | m |  | Réparation intégrale d'un joint dans une surface sportive en béton poreux, avec du mastic.
Réparation intégrale d'un joint de 10 mm de largeur et 20 mm de profondeur, dans une surface sportive en béton poreux, via l'élargissement du joint réalisé avec l'équipement de découpe avec un disque à diamant, et scellement avec mastic adhésif scelleur, élastique, de polymérisation contrôlée, à trois composants, à base de résines époxy.
Code interne |  | Désignation |  | Quantité | Unité | Prix unitaire | Prix total
mt47cit400b |  | Mastic adhésif scelleur, élastique, de polymérisation contrôlée, à trois composants, à base de résines époxy. |  | 0.32 | kg | 10.93 | 3.5
mq06cor020 |  | Équipement pour découpage de joints dans les dallages en béton. |  | 0.165 | h | 10.85 | 1.79
mq08lch030 |  | Équipement de jet d'air à pression. |  | 0.165 | h | 3.25 | 0.54
mo020 |  | Compagnon professionnel III/CP2 construction. |  | 0.112 | h | 29.25 | 3.28
mo112 |  | Ouvrier d'exécution I/OE2 construction. |  | 0.341 | h | 25.31 | 8.63
|  | Frais de chantier des unités d'ouvrage |  | 2 | % | 17.74 | 0.35
[6 empty] | Montant total HT: | 18.09