## Feuille 1
VPP010 | m³ | Base granulaire.
Base granulaire avec grave 20/30 mm, et compactage au 99% du Proctor Modifié avec des moyens mécaniques, en couches de 30 cm d'épaisseur, jusqu'à atteindre une densité sèche supérieure ou égale à au 99% du Proctor Modifié de celle maximale obtenue à l'essai Proctor Modifié, pour amélioration des propriétés résistantes du terrain. Le prix ne comprend pas la réalisation de l'essai Proctor Modifié.
Code interne |  | Désignation | Quantité | Unité | Prix unitaire | Prix total
mt01arr010b |  | Grave de carrière, de 20 à 30 mm de diamètre. | 2.1 | t | 11.75 | 24.68
mq02rot030b |  | Compacteur tandem autopropulsé, de 63 kW, de 9,65 t, largeur de travail 168 cm. | 0.11 | h | 46.83 | 5.15
mq04dua020b |  | Dumper à décharge frontale de 2 t de charge utile. | 0.11 | h | 10.58 | 1.16
mq02cia020j |  | Camion citerne, de 8 m³ de capacité. | 0.011 | h | 121.25 | 1.33
mo113 |  | Ouvrier d'exécution I/OE1 construction. | 0.231 | h | 24.51 | 5.66
|  | Frais de chantier des unités d'ouvrage | 2 | % | 37.98 | 0.76
[5 empty] | Montant total HT: | 38.74