## Feuille 1
VPP010 | m³ | Base granulaire.
Base granulaire avec grave de carrière en pierre granitique, Ø40/70 mm, et compactage au 96% du Proctor Modifié avec des moyens mécaniques, en couches de 30 cm d'épaisseur, jusqu'à atteindre une densité sèche supérieure ou égale à au 96% du Proctor Modifié de celle maximale obtenue à l'essai Proctor Modifié, pour amélioration des propriétés résistantes du terrain. Le prix ne comprend pas la réalisation de l'essai Proctor Modifié.
Code interne |  | Désignation | Quantité | Unité | Prix unitaire | Prix total
mt01are010b |  | Grave de carrière de pierre granitique, de 40 à 70 mm de diamètre. | 2.1 | m³ | 22.39 | 47.02
mq02rot030b |  | Compacteur tandem autopropulsé, de 63 kW, de 9,65 t, largeur de travail 168 cm. | 0.11 | h | 46.83 | 5.15
mq04dua020b |  | Dumper à décharge frontale de 2 t de charge utile. | 0.11 | h | 10.58 | 1.16
mq02cia020j |  | Camion citerne, de 8 m³ de capacité. | 0.011 | h | 121.25 | 1.33
mo113 |  | Ouvrier d'exécution I/OE1 construction. | 0.206 | h | 24.51 | 5.05
|  | Frais de chantier des unités d'ouvrage | 2 | % | 59.71 | 1.19
[5 empty] | Montant total HT: | 60.9