## Feuille 1
VSH060 | m | Marquage routier transversal de masquage.
Application mécanique avec une machine autopropulsée de peinture plastique pour extérieur, à base de résines acryliques, couleur noire, finition satiné, texture lisse, pour marquage routier transversal de masquage, de 40 cm de largeur.
Code interne |  | Désignation | Quantité | Unité | Prix unitaire | Prix total
mt27mvh020c |  | Peinture plastique pour extérieur, à base de résines acryliques, couleur noire, finition satiné, texture lisse, selon NF EN 1871. | 0.288 | kg | 2.25 | 0.65
mq11bar010 |  | Balayeuse remorquée avec moteur auxiliaire. | 0.001 | h | 67.98 | 0.07
mq08war010b |  | Machine autopropulsée, pour peinture de marques routières sur la chaussée. | 0.001 | h | 45.68 | 0.05
mo041 |  | Compagnon professionnel III/CP2 VRD espaces publics. | 0.019 | h | 29.25 | 0.56
mo087 |  | Ouvrier professionnel II/OP VRD espaces publics. | 0.01 | h | 26.02 | 0.26
|  | Frais de chantier des unités d'ouvrage | 2 | % | 1.59 | 0.03
[5 empty] | Montant total HT: | 1.62