## Feuille 1
VSV010 | U |  | Potence pour support de panneaux de signalisation routière verticale.
Potence en acier galvanisé, bi-linteau, de 8 m de bras et 6 m de gabarit, pour le support des panneaux de signalisation routière verticale avec une surface maximale de 15 m².
Code interne |  | Désignation |  | Quantité | Unité | Prix unitaire | Prix total
mt53bps010h |  | Potence en acier galvanisé, bi-linteau, de 8 m de bras et 6 m de gabarit, pour le support des panneaux de signalisation routière verticale avec une surface maximale de 15 m², avec assemblages et ancrages pour fixation sur la fondation. |  | 1 | U | 9256.21 | 9256.21
mq07gte010c |  | Grue autopropulsée à bras télescopique avec une capacité d'élévation de 30 t et 27 m de hauteur maximale de travail. |  | 6.6 | h | 76.52 | 505.03
mo047 |  | Compagnon professionnel III/CP2 charpentier métal. |  | 13.2 | h | 30.72 | 405.5
mo094 |  | Ouvrier professionnel II/OP charpentier métal. |  | 13.2 | h | 27.32 | 360.62
|  | Frais de chantier des unités d'ouvrage |  | 2 | % | 10527.36 | 210.55
Coût d'entretien décennal: 2.920,71€ les 10 premières années. | [5 empty] | Montant total HT: | 10737.91