## Feuille 1
VSV050 | U | Panneau routier vertical.
Signalisation verticale routière en acier galvanisé, triangulaire, de 175 cm de côté, avec rétro-réfléchissement classe 2 (H.I.).
Code interne |  | Désignation | Quantité | Unité | Prix unitaire | Prix total
mt53spc020h |  | Signalisation verticale routière en acier galvanisé, triangulaire, de 175 cm de côté, avec rétro-réfléchissement classe 2 (H.I.), selon NF EN 12899-1, y compris accessoires, visserie et éléments d'ancrage. | 1 | U | 314.21 | 314.21
mq07cce010a |  | Camion avec nacelle élévatrice à bras articulé de 16 m de hauteur maximale de travail et 260 kg de charge maximale. | 0.187 | h | 56.59 | 10.58
mo041 |  | Compagnon professionnel III/CP2 VRD espaces publics. | 0.231 | h | 29.25 | 6.76
mo087 |  | Ouvrier professionnel II/OP VRD espaces publics. | 0.231 | h | 26.02 | 6.01
|  | Frais de chantier des unités d'ouvrage | 2 | % | 337.56 | 6.75
Coût d'entretien décennal: 93,31€ les 10 premières années. |  |  |  |  | Montant total HT: | 344.31