## Feuille 1
XAA010 | U |  | Avaloir préfabriqué en béton massif.
Avaloir préfabriqué en béton, de 60x30x75 cm. Le prix comprend le remblai arrière avec un matériau granulaire, mais il ne comprend pas l'excavation.
Code interne |  | Désignation |  | Quantité | Unité | Prix unitaire | Prix total
mt11arh011b |  | Avaloir avec fond et sortie frontale, accessible, préfabriqué en béton fck=25 MPa, de 60x30x75 cm de mesures intérieures, pour assainissement. |  | 1 | U | 36.47 | 36.47
mt11rej010b |  | Cadre et grille en fonte ductile, classe C-250 selon NF EN 124, inclinable et pourvue d'une chaîne antivol, de 400x400 mm, pour avaloir. Comprend le revêtement en peinture bitumineuse et les reliefs antidérapants dans la partie supérieure. |  | 1 | U | 42.51 | 42.51
mt10hmf030p |  | Béton massif C20/25 (X0(F); D20; S2; Cl 1,0), prêt à l'emploi, selon NF EN 206. |  | 0.054 | m³ | 117.49 | 6.34
mt01arr010a |  | Grave de carrière, de 19 à 25 mm de diamètre. |  | 0.697 | t | 11.75 | 8.19
mo041 |  | Compagnon professionnel III/CP2 VRD espaces publics. |  | 0.55 | h | 29.25 | 16.09
mo087 |  | Ouvrier professionnel II/OP VRD espaces publics. |  | 0.55 | h | 26.02 | 14.31
|  | Frais de chantier des unités d'ouvrage |  | 2 | % | 123.91 | 2.48
Coût d'entretien décennal: 5,06€ les 10 premières années. | [5 empty] | Montant total HT: | 126.39