## Feuille 1
XAN040 | m |  | Caniveau revêtu de béton.
Caniveau de section triangulaire de 100 cm de largeur et 33 cm de profondeur, revêtu d'une couche de béton massif C20/25 (X0(F); D20; S2; Cl 1,0) de 15 cm d'épaisseur.
Code interne |  | Désignation |  | Quantité | Unité | Prix unitaire | Prix total
mt10hmf030p |  | Béton massif C20/25 (X0(F); D20; S2; Cl 1,0), prêt à l'emploi, selon NF EN 206. |  | 0.18 | m³ | 117.49 | 21.15
mt08ema050b |  | Bois pour coffrage, de 26 mm d'épaisseur. |  | 0.001 | m³ | 393.34 | 0.39
mt08var050 |  | Fil de fer galvanisé pour attacher, de 1,30 mm de diamètre. |  | 0.025 | kg | 1.53 | 0.04
mt08var060 |  | Pointes d'acier de 20x100 mm. |  | 0.01 | kg | 8.94 | 0.09
mt15bas030b |  | Cartouche de mastic élastomère monocomposant à base de polyuréthane, de couleur grise, de 600 ml, type F-25 HM selon NF EN ISO 11600, à haute adhérence et à durcissement rapide, avec des propriétés élastiques élevées, résistance aux intempéries, au vieillissement et aux rayons UV, apte pour être en contact avec eau potable, dureté Shore A approchée de 35 et allongement en rupture > 600%, selon NF EN ISO 11600. |  | 0.36 | U | 6.52 | 2.35
mq02rod010d |  | Plaque vibrante à guidage manuel, de 300 kg, largeur de travail 70 cm, réversible. |  | 0.44 | h | 7.3 | 3.21
mq06cor020 |  | Équipement pour découpage de joints dans les dallages en béton. |  | 0.006 | h | 10.85 | 0.07
mo041 |  | Compagnon professionnel III/CP2 VRD espaces publics. |  | 0.44 | h | 29.25 | 12.87
mo087 |  | Ouvrier professionnel II/OP VRD espaces publics. |  | 0.44 | h | 26.02 | 11.45
|  | Frais de chantier des unités d'ouvrage |  | 2 | % | 51.62 | 1.03
Coût d'entretien décennal: 3,69€ les 10 premières années. | [5 empty] | Montant total HT: | 52.65