## Feuille 1
XAN050 | m |  | Caniveau préfabriqué.
Caniveau constitué de pièces préfabriquées en béton de section trapézoïdale, de 30/20x22x100 cm, unies par joint emboîtée, placées sur un dallage en béton massif C20/25 (X0(F); D20; S2; Cl 1,0) de 15 cm d'épaisseur.
Code interne |  | Désignation |  | Quantité | Unité | Prix unitaire | Prix total
mt10hmf030p |  | Béton massif C20/25 (X0(F); D20; S2; Cl 1,0), prêt à l'emploi, selon NF EN 206. |  | 0.045 | m³ | 117.49 | 5.29
mt11cun010a |  | Caniveau préfabriqué en béton de section trapézoïdale, pour la récupération des eaux, de 30/20x22x100 cm, avec jonction par emboîtement. |  | 1 | U | 14.81 | 14.81
mt08aaa010a |  | Eau. |  | 0.006 | m³ | 1.53 | 0.01
mt09mif010ca |  | Mortier industriel pour maçonnerie, de ciment, couleur grise, catégorie M-5 (résistance à la compression 5 N/mm²), fourni en sacs, selon NF EN 998-2. |  | 0.009 | t | 54.64 | 0.49
mt09lec020a |  | Lait de ciment CEM II/B-P 32,5 N 1/2. |  | 0.001 | m³ | 133.53 | 0.13
mq02rod010d |  | Plaque vibrante à guidage manuel, de 300 kg, largeur de travail 70 cm, réversible. |  | 0.088 | h | 7.3 | 0.64
mq01exc010a |  | Pelleteuse à chenilles, de 85 kW. |  | 0.055 | h | 55.96 | 3.08
mq04cag010a |  | Camion grue jusqu'à 6 t de charge maximale. |  | 0.011 | h | 56.47 | 0.62
mo041 |  | Compagnon professionnel III/CP2 VRD espaces publics. |  | 0.212 | h | 29.25 | 6.2
mo087 |  | Ouvrier professionnel II/OP VRD espaces publics. |  | 0.239 | h | 26.02 | 6.22
|  | Frais de chantier des unités d'ouvrage |  | 2 | % | 37.49 | 0.75
Coût d'entretien décennal: 2,68€ les 10 premières années. | [5 empty] | Montant total HT: | 38.24