## Feuille 1
XAT020 | U |  | Regard de visite dégrilleur en polyester renforcé avec de la fibre de verre (PRFV).
Regard de visite dégrilleur en polyester renforcé de fibre de verre (PRFV), de 1,5 m de diamètre et 1 m de hauteur. Le prix ne comprend ni l'excavation ni le remblai de l'arrière.
Code interne |  | Désignation |  | Quantité | Unité | Prix unitaire | Prix total
mt46fpg010c |  | Regard de visite dégrilleur en polyester renforcé de fibre de verre (PRFV), de 1,5 m de diamètre et 1 m de hauteur, avec couvercle, grille de matières volumineuses, panier extractible et râteau en acier inoxydable AISI 304, pour prétraitement des eaux usées. |  | 1 | U | 1008.16 | 1008.16
mo008 |  | Compagnon professionnel III/CP2 plombier. |  | 3.74 | h | 31.65 | 118.37
mo107 |  | Ouvrier professionnel II/OP plombier. |  | 3.74 | h | 27.24 | 101.88
|  | Frais de chantier des unités d'ouvrage |  | 2 | % | 1228.41 | 24.57
Coût d'entretien décennal: 137,83€ les 10 premières années. | [5 empty] | Montant total HT: | 1252.98