## Feuille 1
XDA040 | U | Pré-installation d'un compteur d'arrosage.
Pré-installation d'un compteur d'arrosage de 3/4" DN 20 mm, placé dans un coffre préfabriqué, avec deux vannes d'isolement à opercule. Le prix ne comprend pas le compteur.
Code interne |  | Désignation | Quantité | Unité | Prix unitaire | Prix total
mt37svc010c |  | Vanne à opercule en laiton fondu, à visser, de 3/4". | 2 | U | 6.02 | 12.04
mt37sgl010b |  | Robinet de purge de 20 mm. | 1 | U | 6.17 | 6.17
mt37svr010b |  | Clapet de non retour en laiton à visser de 3/4". | 1 | U | 6.67 | 6.67
mt37cir010a |  | Armoire en fibre de verre de 40x27x13 cm pour abriter un compteur individuel d'eau de 13 à 20 mm, pourvu d'une serrure spéciale pour carré de manoeuvre. | 1 | U | 46.42 | 46.42
mt37www010 |  | Produits complémentaires pour installations de plomberie. | 1 | U | 1.43 | 1.43
mo008 |  | Compagnon professionnel III/CP2 plombier. | 0.968 | h | 30.2 | 29.23
mo107 |  | Ouvrier professionnel II/OP plombier. | 0.484 | h | 25.99 | 12.58
|  | Frais de chantier des unités d'ouvrage | 4 | % | 114.54 | 4.58
Coût d'entretien décennal: 13,10€ les 10 premières années. |  |  |  |  | Montant total HT: | 119.12