## Feuille 1
XDA040 | U | Pré-installation d'un compteur d'arrosage.
Pré-installation d'un compteur d'arrosage de 1" DN 25 mm, placé dans une niche, avec deux vannes d'isolement à sphère. Le prix ne comprend pas le compteur.
Code interne |  |  | Désignation | Quantité | Unité | Prix unitaire | Prix total
mt37sve010d |  |  | Vanne à sphère en laiton nickelé à visser de 1". | 2 | U | 12.41 | 24.82
mt37sgl010c |  |  | Robinet de purge de 25 mm. | 1 | U | 6.78 | 6.78
mt37svr010c |  |  | Clapet de non retour en laiton à visser de 1". | 1 | U | 8.25 | 8.25
mt37aar010a |  |  | Cadre et couvercle en fonte ductile de 30x30 cm, selon la Compagnie Fournisseur. | 1 | U | 17.83 | 17.83
mt37www010 |  |  | Produits complémentaires pour installations de plomberie. | 1 | U | 1.43 | 1.43
mo008 |  |  | Compagnon professionnel III/CP2 plombier. | 1.056 | h | 30.2 | 31.89
mo107 |  |  | Ouvrier professionnel II/OP plombier. | 0.528 | h | 25.99 | 13.72
|  |  | Frais de chantier des unités d'ouvrage | 4 | % | 104.72 | 4.19
Coût d'entretien décennal: 11,98€ les 10 premières années. | [5 empty] | Montant total HT: | 108.91