## Feuille 1
XDA040 | U | Pré-installation d'un compteur d'arrosage.
Pré-installation d'un compteur d'arrosage de 1 1/4" DN 32 mm, placé dans une niche, avec deux vannes d'isolement à opercule. Le prix ne comprend pas le compteur.
Code interne |  |  | Désignation | Quantité | Unité | Prix unitaire | Prix total
mt37svc010i |  |  | Vanne à opercule en laiton fondu, à visser, de 1 1/4". | 2 | U | 14.51 | 29.02
mt37sgl010c |  |  | Robinet de purge de 25 mm. | 1 | U | 6.78 | 6.78
mt37svr010d |  |  | Clapet de non retour en laiton à visser de 1 1/4". | 1 | U | 13.69 | 13.69
mt37aar010b |  |  | Cadre et couvercle en fonte ductile de 40x40 cm, selon la Compagnie Fournisseur. | 1 | U | 28.35 | 28.35
mt37www010 |  |  | Produits complémentaires pour installations de plomberie. | 1 | U | 1.43 | 1.43
mo008 |  |  | Compagnon professionnel III/CP2 plombier. | 1.144 | h | 30.2 | 34.55
mo107 |  |  | Ouvrier professionnel II/OP plombier. | 0.572 | h | 25.99 | 14.87
|  |  | Frais de chantier des unités d'ouvrage | 4 | % | 128.69 | 5.15
Coût d'entretien décennal: 14,72€ les 10 premières années. | [5 empty] | Montant total HT: | 133.84