## Feuille 1
XDA050 | U | Bouche d'arrosage.
Bouche d'arrosage en fonte, avec raccord de sortie type Madrid de 40 mm de diamètre.
Code interne |  |  | Désignation | Quantité | Unité | Prix unitaire | Prix total
mt48wwg100d |  |  | Bouche d'arrosage, constituée de corps et couvercle en fonte avec carré de manoeuvre, bride d'entrée, vanne d'isolement et raccord de sortie type Madrid en laiton de 40 mm de diamètre. | 1 | U | 230.77 | 230.77
mt37tpj023fe |  |  | Collier de prise en charge en PP avec quatre vis, pour tube de 63 mm de diamètre extérieur, avec prise pour connexion filetée de 1 1/2" de diamètre, PN=16 atm, avec joints élastiques en EPDM, selon NF EN ISO 15874-3. | 1 | U | 5.75 | 5.75
mt37tpa030da |  |  | Tube en polyéthylène PE 40 de couleur noire avec des bandes de couleur bleue, de 40 mm de diamètre extérieur et 5,5 mm d'épaisseur, PN=10 atm, selon NF EN 12201-2. | 1 | m | 4.18 | 4.18
mo008 |  |  | Compagnon professionnel III/CP2 plombier. | 0.33 | h | 30.2 | 9.97
mo107 |  |  | Ouvrier professionnel II/OP plombier. | 0.33 | h | 25.99 | 8.58
|  |  | Frais de chantier des unités d'ouvrage | 2 | % | 259.25 | 5.19
Coût d'entretien décennal: 108,42€ les 10 premières années. | [5 empty] | Montant total HT: | 264.44