## Feuille 1
XDA030 | m | Tuyauterie d'arrosage goutte-à-goutte.
Tuyauterie d'arrosage goutte-à-goutte, constitué de tube en polyéthylène, couleur noire, de 12 mm de diamètre extérieur, avec goutteurs intégrés, situés tous les 30 cm.
Code interne |  | Désignation | Quantité | Unité | Prix unitaire | Prix total
mt48tpg020bac |  | Tube en polyéthylène, couleur noire, de 12 mm de diamètre extérieur, avec goutteurs intégrés, situés tous les 30 cm, fourni en rouleaux, avec le prix augmenté de 10% pour cause d'accessoires et pièces spéciales. | 1 | m | 0.51 | 0.51
mo008 |  | Compagnon professionnel III/CP2 plombier. | 0.011 | h | 30.2 | 0.33
mo107 |  | Ouvrier professionnel II/OP plombier. | 0.055 | h | 25.99 | 1.43
|  | Frais de chantier des unités d'ouvrage | 2 | % | 2.27 | 0.05
Coût d'entretien décennal: 0,67€ les 10 premières années. |  |  |  |  | Montant total HT: | 2.32