## Feuille 1
XDA060 | U | Asperseur.
Asperseur de surface à rotation par impact, en laiton, avec arc ajustable, rayon de 10 à 37 m réglable par vis, connexion de 1/2" de diamètre.
Code interne |  |  | Désignation | Quantité | Unité | Prix unitaire | Prix total
mt48asp010a |  |  | Asperseur de surface à rotation par impact, en laiton, avec arc ajustable, rayon de 10 à 37 m réglable par vis, connexion de 1/2" de diamètre, intervalle de pressions recommandé de 1,5 à 4 bar. | 1 | U | 16.44 | 16.44
mt37tpj023ba |  |  | Collier de prise en charge en PP avec deux vis, pour tube de 25 mm de diamètre extérieur, avec prise pour connexion filetée de 1/2" de diamètre, PN=16 atm, avec joints élastiques en EPDM, selon NF EN ISO 15874-3. | 1 | U | 2.11 | 2.11
mt48wwg200a |  |  | Tuyau de longueur réglable avec deux coudes articulés à ses extrémités, de 1/2" de diamètre. | 1 | U | 3.59 | 3.59
mo008 |  |  | Compagnon professionnel III/CP2 plombier. | 0.132 | h | 30.2 | 3.99
mo107 |  |  | Ouvrier professionnel II/OP plombier. | 0.132 | h | 25.99 | 3.43
|  |  | Frais de chantier des unités d'ouvrage | 2 | % | 29.56 | 0.59
Coût d'entretien décennal: 14,17€ les 10 premières années. | [5 empty] | Montant total HT: | 30.15