## Feuille 1
XDP010 | m |  | Tube en fonte ductile.
Tube en fonte ductile pour assemblage par emboîtement, avec joint élastomère standard, de 500 mm de diamètre nominal. Le prix comprend les équipements, la machinerie et les matériels nécessaires pour le déplacement et la disposition des éléments sur chantier.
Code interne |  | Désignation |  | Quantité | Unité | Prix unitaire | Prix total
mt37tfd010la |  | Tube en fonte ductile pour assemblage par emboîtement, avec joint élastomère standard, de 500 mm de diamètre nominal, selon NF EN 545. |  | 1 | m | 193.41 | 193.41
mt11ade100a |  | Lubrifiant pour union via un joint élastique de tubes et d'accessoires. |  | 0.01 | kg | 21.59 | 0.22
mq04cag010a |  | Camion grue jusqu'à 6 t de charge maximale. |  | 0.022 | h | 56.47 | 1.24
mo008 |  | Compagnon professionnel III/CP2 plombier. |  | 0.055 | h | 30.2 | 1.66
mo107 |  | Ouvrier professionnel II/OP plombier. |  | 0.055 | h | 25.99 | 1.43
|  | Frais de chantier des unités d'ouvrage |  | 2 | % | 197.96 | 3.96
Coût d'entretien décennal: 10,10€ les 10 premières années. | [5 empty] | Montant total HT: | 201.92