## Feuille 1
XEA030 | U | Support de lignes, en béton.
Poteau en béton armé vibré, de 11 m de hauteur et 800 daN d'effort nominal, encastrement avec dé de béton dans sol rocheux.
Code interne |  |  | Désignation | Quantité | Unité | Prix unitaire | Prix total
mt35pya020km |  |  | Poteau en béton armé vibré, de 11 m de hauteur et 800 daN d'effort nominal, selon NF EN 12843. | 1 | U | 507.05 | 507.05
mt10hmf030v |  |  | Béton massif C25/30 (X0(F); D20; S2; Cl 0,4), prêt à l'emploi, selon NF EN 206. | 0.549 | m³ | 113.48 | 62.3
mq01exn010i |  |  | Mini pelleteuse sur pneus, de 37,5 kW. | 0.44 | h | 52.19 | 22.96
mq04cag010a |  |  | Camion grue jusqu'à 6 t de charge maximale. | 1.21 | h | 56.47 | 68.33
mo020 |  |  | Compagnon professionnel III/CP2 construction. | 2.64 | h | 29.25 | 77.22
mo077 |  |  | Ouvrier professionnel II/OP construction. | 2.64 | h | 26.02 | 68.69
|  |  | Frais de chantier des unités d'ouvrage | 2 | % | 806.55 | 16.13
Coût d'entretien décennal: 82,27€ les 10 premières années. | [5 empty] | Montant total HT: | 822.68