## Feuille 1
XEA030 | U | Support de lignes, en béton.
Poteau en béton armé vibré, de 13 m de hauteur et 400 daN d'effort nominal, encastrement avec dé de béton dans sol rocheux.
Code interne |  | Désignation | Quantité | Unité | Prix unitaire | Prix total
mt35pya020oh |  | Poteau en béton armé vibré, de 13 m de hauteur et 400 daN d'effort nominal, selon NF EN 12843. | 1 | U | 477.11 | 477.11
mt10hmf030v |  | Béton massif C25/30 (X0(F); D20; S2; Cl 0,4), prêt à l'emploi, selon NF EN 206. | 0.218 | m³ | 113.48 | 24.74
mq01exn010i |  | Mini pelleteuse sur pneus, de 37,5 kW. | 0.33 | h | 52.19 | 17.22
mq04cag010a |  | Camion grue jusqu'à 6 t de charge maximale. | 1.54 | h | 56.47 | 86.96
mo020 |  | Compagnon professionnel III/CP2 construction. | 2.86 | h | 29.25 | 83.66
mo077 |  | Ouvrier professionnel II/OP construction. | 2.86 | h | 26.02 | 74.42
|  | Frais de chantier des unités d'ouvrage | 2 | % | 764.11 | 15.28
Coût d'entretien décennal: 77,94€ les 10 premières années. |  |  |  |  | Montant total HT: | 779.39