## Feuille 1
XEA040 | U | Support de lignes, tubulaire en tôle d'acier galvanisé.
Support de lignes, tubulaire encastrable en tôle d'acier galvanisé, de 9 m de hauteur et 250 daN d'effort nominal, encastrement avec dé de béton dans sol cohésif.
Code interne |  | Désignation | Quantité | Unité | Prix unitaire | Prix total
mt35pya030bc |  | Support de lignes, tubulaire encastrable en tôle d'acier galvanisé, de 9 m de hauteur et 250 daN d'effort nominal. | 1 | U | 314.73 | 314.73
mt10hmf030v |  | Béton massif C25/30 (X0(F); D20; S2; Cl 0,4), prêt à l'emploi, selon NF EN 206. | 0.662 | m³ | 113.48 | 75.12
mq01exn010i |  | Mini pelleteuse sur pneus, de 37,5 kW. | 0.44 | h | 52.19 | 22.96
mq04cag010a |  | Camion grue jusqu'à 6 t de charge maximale. | 0.77 | h | 56.47 | 43.48
mo020 |  | Compagnon professionnel III/CP2 construction. | 1.98 | h | 29.25 | 57.92
mo077 |  | Ouvrier professionnel II/OP construction. | 1.98 | h | 26.02 | 51.52
|  | Frais de chantier des unités d'ouvrage | 2 | % | 565.73 | 11.31
Coût d'entretien décennal: 57,70€ les 10 premières années. |  |  |  |  | Montant total HT: | 577.04