## Feuille 1
XEA040 | U | Support de lignes, tubulaire en tôle d'acier galvanisé.
Support de lignes, tubulaire encastrable en tôle d'acier galvanisé, de 13 m de hauteur et 800 daN d'effort nominal, encastrement avec dé de béton dans sol cohésif.
Code interne |  |  | Désignation | Quantité | Unité | Prix unitaire | Prix total
mt35pya030um |  |  | Support de lignes, tubulaire encastrable en tôle d'acier galvanisé, de 13 m de hauteur et 800 daN d'effort nominal. | 1 | U | 1328.15 | 1328.15
mt10hmf030v |  |  | Béton massif C25/30 (X0(F); D20; S2; Cl 0,4), prêt à l'emploi, selon NF EN 206. | 1.9 | m³ | 113.48 | 215.61
mq01exn010i |  |  | Mini pelleteuse sur pneus, de 37,5 kW. | 0.473 | h | 52.19 | 24.69
mq04cag010a |  |  | Camion grue jusqu'à 6 t de charge maximale. | 1.43 | h | 56.47 | 80.75
mo020 |  |  | Compagnon professionnel III/CP2 construction. | 2.64 | h | 29.25 | 77.22
mo077 |  |  | Ouvrier professionnel II/OP construction. | 2.64 | h | 26.02 | 68.69
|  |  | Frais de chantier des unités d'ouvrage | 2 | % | 1795.11 | 35.9
Coût d'entretien décennal: 183,10€ les 10 premières années. | [5 empty] | Montant total HT: | 1831.01