## Feuille 1
XEA050 | U | Support de lignes, métallique à traverses.
Support de lignes, métallique à traverses, de 12 m de hauteur et 400 daN d'effort nominal, encastrement avec dé de béton dans sol rocheux.
Code interne |  | Désignation | Quantité | Unité | Prix unitaire | Prix total
mt35pya040ee |  | Support de lignes, métallique à traverses, de 12 m de hauteur et 400 daN d'effort nominal, composé d'une tête prismatique et d'un tronc pyramidal de section carré. | 1 | U | 511.18 | 511.18
mt10hmf030v |  | Béton massif C25/30 (X0(F); D20; S2; Cl 0,4), prêt à l'emploi, selon NF EN 206. | 0.975 | m³ | 113.48 | 110.64
mq01exn010i |  | Mini pelleteuse sur pneus, de 37,5 kW. | 0.462 | h | 52.19 | 24.11
mq04cag010a |  | Camion grue jusqu'à 6 t de charge maximale. | 1.265 | h | 56.47 | 71.43
mo020 |  | Compagnon professionnel III/CP2 construction. | 2.53 | h | 29.25 | 74
mo077 |  | Ouvrier professionnel II/OP construction. | 2.53 | h | 26.02 | 65.83
|  | Frais de chantier des unités d'ouvrage | 2 | % | 857.19 | 17.14
Coût d'entretien décennal: 87,43€ les 10 premières années. |  |  |  |  | Montant total HT: | 874.33