## Feuille 1
XEA050 | U | Support de lignes, métallique à traverses.
Support de lignes, métallique à traverses, de 20 m de hauteur et 1250 daN d'effort nominal, encastrement avec dé de béton dans sol rocheux.
Code interne |  |  | Désignation | Quantité | Unité | Prix unitaire | Prix total
mt35pya040wu |  |  | Support de lignes, métallique à traverses, de 20 m de hauteur et 1250 daN d'effort nominal, composé d'une tête prismatique et d'un tronc pyramidal de section carré. | 1 | U | 1464.31 | 1464.31
mt10hmf030v |  |  | Béton massif C25/30 (X0(F); D20; S2; Cl 0,4), prêt à l'emploi, selon NF EN 206. | 3.822 | m³ | 113.48 | 433.72
mq01exn010i |  |  | Mini pelleteuse sur pneus, de 37,5 kW. | 0.506 | h | 52.19 | 26.41
mq04cag010a |  |  | Camion grue jusqu'à 6 t de charge maximale. | 2.671 | h | 56.47 | 150.83
mo020 |  |  | Compagnon professionnel III/CP2 construction. | 2.829 | h | 29.25 | 82.75
mo077 |  |  | Ouvrier professionnel II/OP construction. | 2.829 | h | 26.02 | 73.61
|  |  | Frais de chantier des unités d'ouvrage | 2 | % | 2231.63 | 44.63
Coût d'entretien décennal: 227,63€ les 10 premières années. | [5 empty] | Montant total HT: | 2276.26