## Feuille 1
XEA060 | U | Support de lignes, métallique en treillis.
Support de lignes, métallique à treillis, de 16 m de hauteur et 1000 daN d'effort nominal, encastrement avec dé de béton dans sol non cohésif.
Code interne |  | Désignation | Quantité | Unité | Prix unitaire | Prix total
mt35pya050ii |  | Support de lignes, métallique à treillis, de 16 m de hauteur et 1000 daN d'effort nominal, composé d'une tête prismatique et d'un tronc pyramidal de section carré. | 1 | U | 988.86 | 988.86
mt10hmf030v |  | Béton massif C25/30 (X0(F); D20; S2; Cl 0,4), prêt à l'emploi, selon NF EN 206. | 1.773 | m³ | 113.48 | 201.2
mq01exn010i |  | Mini pelleteuse sur pneus, de 37,5 kW. | 0.473 | h | 52.19 | 24.69
mq04cag010a |  | Camion grue jusqu'à 6 t de charge maximale. | 1.98 | h | 56.47 | 111.81
mo020 |  | Compagnon professionnel III/CP2 construction. | 2.778 | h | 29.25 | 81.26
mo077 |  | Ouvrier professionnel II/OP construction. | 2.778 | h | 26.02 | 72.28
|  | Frais de chantier des unités d'ouvrage | 2 | % | 1480.1 | 29.6
Coût d'entretien décennal: 150,97€ les 10 premières années. |  |  |  |  | Montant total HT: | 1509.7