## Feuille 1
XEA060 | U | Support de lignes, métallique en treillis.
Support de lignes, métallique à treillis, de 18 m de hauteur et 1000 daN d'effort nominal, encastrement avec dé de béton dans sol rocheux.
Code interne |  |  | Désignation | Quantité | Unité | Prix unitaire | Prix total
mt35pya050mm |  |  | Support de lignes, métallique à treillis, de 18 m de hauteur et 1000 daN d'effort nominal, composé d'une tête prismatique et d'un tronc pyramidal de section carré. | 1 | U | 1171.84 | 1171.84
mt10hmf030v |  |  | Béton massif C25/30 (X0(F); D20; S2; Cl 0,4), prêt à l'emploi, selon NF EN 206. | 1.75 | m³ | 113.48 | 198.59
mq01exn010i |  |  | Mini pelleteuse sur pneus, de 37,5 kW. | 0.473 | h | 52.19 | 24.69
mq04cag010a |  |  | Camion grue jusqu'à 6 t de charge maximale. | 2.357 | h | 56.47 | 133.1
mo020 |  |  | Compagnon professionnel III/CP2 construction. | 2.813 | h | 29.25 | 82.28
mo077 |  |  | Ouvrier professionnel II/OP construction. | 2.813 | h | 26.02 | 73.19
|  |  | Frais de chantier des unités d'ouvrage | 2 | % | 1683.69 | 33.67
Coût d'entretien décennal: 171,74€ les 10 premières années. | [5 empty] | Montant total HT: | 1717.36