## Feuille 1
XEA060 | U | Support de lignes, métallique en treillis.
Support de lignes, métallique à treillis, de 22 m de hauteur et 2000 daN d'effort nominal, encastrement avec dé de béton dans sol rocheux.
Code interne |  | Désignation | Quantité | Unité | Prix unitaire | Prix total
mt35pya050vv |  | Support de lignes, métallique à treillis, de 22 m de hauteur et 2000 daN d'effort nominal, composé d'une tête prismatique et d'un tronc pyramidal de section carré. | 1 | U | 1963.21 | 1963.21
mt10hmf030v |  | Béton massif C25/30 (X0(F); D20; S2; Cl 0,4), prêt à l'emploi, selon NF EN 206. | 4.388 | m³ | 113.48 | 497.95
mq01exn010i |  | Mini pelleteuse sur pneus, de 37,5 kW. | 0.506 | h | 52.19 | 26.41
mq04cag010a |  | Camion grue jusqu'à 6 t de charge maximale. | 2.986 | h | 56.47 | 168.62
mo020 |  | Compagnon professionnel III/CP2 construction. | 2.844 | h | 29.25 | 83.19
mo077 |  | Ouvrier professionnel II/OP construction. | 2.844 | h | 26.02 | 74
|  | Frais de chantier des unités d'ouvrage | 2 | % | 2813.38 | 56.27
Coût d'entretien décennal: 286,97€ les 10 premières années. |  |  |  |  | Montant total HT: | 2869.65