## Feuille 1
XEA060 | U | Support de lignes, métallique en treillis.
Support de lignes, métallique à treillis, de 24 m de hauteur et 4500 daN d'effort nominal, encastrement avec dé de béton dans sol non cohésif.
Code interne |  |  | Désignation | Quantité | Unité | Prix unitaire | Prix total
mt35pya050BB |  |  | Support de lignes, métallique à treillis, de 24 m de hauteur et 4500 daN d'effort nominal, composé d'une tête prismatique et d'un tronc pyramidal de section carré. | 1 | U | 3838.36 | 3838.36
mt10hmf030v |  |  | Béton massif C25/30 (X0(F); D20; S2; Cl 0,4), prêt à l'emploi, selon NF EN 206. | 7.296 | m³ | 113.48 | 827.95
mq01exn010i |  |  | Mini pelleteuse sur pneus, de 37,5 kW. | 0.55 | h | 52.19 | 28.7
mq04cag010a |  |  | Camion grue jusqu'à 6 t de charge maximale. | 3.3 | h | 56.47 | 186.35
mo020 |  |  | Compagnon professionnel III/CP2 construction. | 2.86 | h | 29.25 | 83.66
mo077 |  |  | Ouvrier professionnel II/OP construction. | 2.86 | h | 26.02 | 74.42
|  |  | Frais de chantier des unités d'ouvrage | 2 | % | 5039.44 | 100.79
Coût d'entretien décennal: 514,02€ les 10 premières années. | [5 empty] | Montant total HT: | 5140.23