## Feuille 1
XEP010 | U |  | Transformateur à bain d'huile.
Transformateur triphasé à bain d'huile, avec refroidissement naturel, de 630 kVA de puissance, de 24 kV de tension assignée, 20 kV de tension du primaire et 420 V de tension du secondaire à vide, de 50 Hz de fréquence, et groupe de connexion Dyn11. Comprend les accessoires nécessaires à une installation correcte.
Code interne |  | Désignation |  | Quantité | Unité | Prix unitaire | Prix total
mt35tra010g |  | Transformateur triphasé à bain d'huile, avec refroidissement naturel, de 630 kVA de puissance, de 24 kV de tension assignée, 20 kV de tension du primaire et 420 V de tension du secondaire à vide, de 50 Hz de fréquence, et groupe de connexion Dyn11. Selon NF EN 50464 et IEC 60076-1. |  | 1 | U | 10901.1 | 10901.1
mo003 |  | Compagnon professionnel III/CP2 électricien. |  | 8.8 | h | 30.2 | 265.76
mo102 |  | Ouvrier professionnel II/OP électricien. |  | 8.8 | h | 25.99 | 228.71
|  | Frais de chantier des unités d'ouvrage |  | 2 | % | 11395.57 | 227.91
Coût d'entretien décennal: 581,17€ les 10 premières années. | [5 empty] | Montant total HT: | 11623.48