## Feuille 1
XEP020 | U | Cellule modulaire.
Cellule de protection avec disjoncteur, de 24 kV de tension assignée, 400 A d'intensité nominale, 480x845x1740 mm, avec isolation intégrale de SF6, constituée de corps métallique, jeu de barres de cuivre, inter-sectionneur tripolaire à 3 positions connecté/sectionné/mis à la terre. Comprend les accessoires nécessaires à une installation correcte.
Code interne |  | Désignation | Quantité | Unité | Prix unitaire | Prix total
mt35amt025a |  | Cellule de protection avec disjoncteur, de 24 kV de tension assignée, 400 A d'intensité nominale, 480x845x1740 mm, avec isolation intégrale de SF6, constituée de corps métallique, jeu de barres de cuivre, inter-sectionneur tripolaire à 3 positions connecté/sectionné/mis à la terre. | 1 | U | 15120.5 | 15120.5
mo003 |  | Compagnon professionnel III/CP2 électricien. | 2.2 | h | 30.2 | 66.44
mo102 |  | Ouvrier professionnel II/OP électricien. | 2.2 | h | 25.99 | 57.18
|  | Frais de chantier des unités d'ouvrage | 2 | % | 15244.1 | 304.88
Coût d'entretien décennal: 777,45€ les 10 premières années. |  |  |  |  | Montant total HT: | 15549