## Feuille 1
XEP020 | U | Cellule modulaire.
Cellule de mesure, de 24 kV de tension assignée, 1025x800x1740 mm, constituée de corps métallique, jeu de barres de cuivre et transformateurs de mesure. Comprend les accessoires nécessaires à une installation correcte.
Code interne |  | Désignation | Quantité | Unité | Prix unitaire | Prix total
mt35amt040a |  | Cellule de mesure, de 24 kV de tension assignée, 1025x800x1740 mm, constituée de corps métallique, jeu de barres de cuivre et transformateurs de mesure. | 1 | U | 2247.64 | 2247.64
mo003 |  | Compagnon professionnel III/CP2 électricien. | 2.2 | h | 30.2 | 66.44
mo102 |  | Ouvrier professionnel II/OP électricien. | 2.2 | h | 25.99 | 57.18
|  | Frais de chantier des unités d'ouvrage | 2 | % | 2371.26 | 47.43
Coût d'entretien décennal: 120,93€ les 10 premières années. |  |  |  |  | Montant total HT: | 2418.69