## Feuille 1
XEP050 | U |  | Poste de transformation préfabriqué.
Poste de transformation préfabriqué, modulable en béton armé, de 4880x2620x3195 mm, apte pour contenir un transformateur et l'appareillage nécessaire. Comprend le transport et la décharge. Totalement monté.
Code interne |  | Désignation |  | Quantité | Unité | Prix unitaire | Prix total
mt35ctr020a |  | Poste de transformation préfabriqué, modulable en béton armé, de 4880x2620x3195 mm, apte pour contenir un transformateur et l'appareillage nécessaire. |  | 1 | U | 6761.32 | 6761.32
mo020 |  | Compagnon professionnel III/CP2 construction. |  | 17.6 | h | 30.66 | 539.62
mo077 |  | Ouvrier professionnel II/OP construction. |  | 17.6 | h | 27.27 | 479.95
|  | Frais de chantier des unités d'ouvrage |  | 2 | % | 7780.89 | 155.62
Coût d'entretien décennal: 396,83€ les 10 premières années. | [5 empty] | Montant total HT: | 7936.51