## Feuille 1
XES040 | m | Ligne souterraine de distribution basse tension directement enterrée.
Ligne souterraine de distribution basse tension directement enterrée, constituée de 3 câbles unipolaires RV réaction au feu classe Cca-s1b,d1,a1, avec conducteur en aluminium, de 240 mm² de section et 1 câble unipolaire RV réaction au feu classe Cca-s1b,d1,a1, avec conducteur en aluminium, de 150 mm² de section, sa tension assignée étant de 0,6/1 kV, placés sur lit de sable de 10 cm d'épaisseur, dûment compacté et nivelé avec une pilonneuse vibrante à guidage manuel avec le même sable jusqu'à 10 cm au-dessus de la génératrice supérieure des câbles. Comprend le grillage avertisseur. Le prix ne comprend ni l'excavation ni le remblai proprement dit.
Code interne |  | Désignation | Quantité | Unité | Prix unitaire | Prix total
mt01ara010a |  | Sable avec granulométrie de 0 à 5 mm de diamètre, propre. | 0.068 | m³ | 14.61 | 0.99
mt35cun350d |  | Câble unipolaire RV, sa tension assignée étant de 0,6/1 kV, réaction au feu classe Eca selon FR EN 50575, avec conducteur d'aluminium classe 2 de 240 mm² de section, avec isolation de polyéthylène réticulé (R) et gaine en PVC (V). Selon CEI 60502-1. | 3 | m | 8.48 | 25.44
mt35cun350c |  | Câble unipolaire RV, sa tension assignée étant de 0,6/1 kV, réaction au feu classe Eca selon FR EN 50575, avec conducteur d'aluminium classe 2 de 150 mm² de section, avec isolation de polyéthylène réticulé (R) et gaine en PVC (V). Selon CEI 60502-1. | 1 | m | 5.32 | 5.32
mt08var150f |  | Grillage avertisseur de couleur rouge, de 50 cm de largeur, pour canalisation enterrée en réseau électrique, selon NF EN 12613. | 1 | m | 1.16 | 1.16
mq04dua020b |  | Dumper à décharge frontale de 2 t de charge utile. | 0.007 | h | 10.58 | 0.07
mq02rop020 |  | Pilonneuse vibrante à guidage manuel, de 80 kg, avec plaque de 30x30 cm. | 0.056 | h | 4 | 0.22
mq02cia020j |  | Camion citerne, de 8 m³ de capacité. | 0.001 | h | 121.25 | 0.12
mo020 |  | Compagnon professionnel III/CP2 construction. | 0.036 | h | 29.25 | 1.05
mo113 |  | Ouvrier d'exécution I/OE1 construction. | 0.036 | h | 24.51 | 0.88
mo003 |  | Compagnon professionnel III/CP2 électricien. | 0.165 | h | 30.2 | 4.98
mo102 |  | Ouvrier professionnel II/OP électricien. | 0.165 | h | 25.99 | 4.29
|  | Frais de chantier des unités d'ouvrage | 2 | % | 44.52 | 0.89
Coût d'entretien décennal: 2,27€ les 10 premières années. |  |  |  |  | Montant total HT: | 45.41