## Feuille 1
XET020 | U | Prise de terre avec plaque, pour installation d'éclairage public.
Prise de terre avec plaque d'acier galvanisé de 1000x500x3 mm, pour installation d'éclairage public.
Code interne |  |  | Désignation | Quantité | Unité | Prix unitaire | Prix total
mt35tte030b |  |  | Plaque en acier galvanisé pour prise de terre, de 1000x500x3 mm, avec borne de liaison. | 1 | U | 58.13 | 58.13
mt41pca010a |  |  | Feuillard de cuivre étamé, nu, de 30x2 mm. | 1 | m | 51.22 | 51.22
mt35tta010 |  |  | Regard en polypropylène pour prise de terre, de 300x300 mm, avec couvercle de registre. | 1 | U | 75.6 | 75.6
mt35tta030 |  |  | Barrette de mesure de l'installation électrique. | 1 | U | 47 | 47
mt35tta060 |  |  | Sac de 5 kg de sels minéraux pour l'amélioration de la conductivité de mises à terre. | 2 | U | 3.58 | 7.16
mt35www020 |  |  | Matériel auxiliaire pour installations de prise de terre. | 1 | U | 1.17 | 1.17
mq01ret020b |  |  | Rétro chargeuse sur pneus, de 70 kW. | 0.065 | h | 41.71 | 2.71
mq04dua020b |  |  | Dumper à décharge frontale de 2 t de charge utile. | 0.084 | h | 10.58 | 0.89
mq02rod010d |  |  | Plaque vibrante à guidage manuel, de 300 kg, largeur de travail 70 cm, réversible. | 0.125 | h | 7.3 | 0.91
mq02cia020j |  |  | Camion citerne, de 8 m³ de capacité. | 0.009 | h | 121.25 | 1.09
mq04cab010c |  |  | Camion à benne basculante de 12 t de charge, de 162 kW. | 0.012 | h | 45.88 | 0.55
mo003 |  |  | Compagnon professionnel III/CP2 électricien. | 0.275 | h | 31.65 | 8.7
mo102 |  |  | Ouvrier professionnel II/OP électricien. | 0.275 | h | 27.24 | 7.49
mo113 |  |  | Ouvrier d'exécution I/OE1 construction. | 0.11 | h | 25.69 | 2.83
|  |  | Frais de chantier des unités d'ouvrage | 2 | % | 265.45 | 5.31
Coût d'entretien décennal: 5,42€ les 10 premières années. | [5 empty] | Montant total HT: | 270.76