## Feuille 1
XET040 | m | Conducteur isolé de terre d'éclairage public.
Conducteur isolé de terre d'éclairage public constitué de câble unipolaire H07Z1-K (AS), réaction au feu classe B2ca-s1a,d1,a1, avec conducteur multifilaire de cuivre classe 5 (-K) de 16 mm² de section, avec isolation de composé thermoplastique à base de polyoléfine sans halogènes à faible émission de fumées et de gaz corrosifs (Z1).
Code interne |  | Désignation | Quantité | Unité | Prix unitaire | Prix total
mt35cun020f |  | Câble unipolaire H07Z1-K (AS), sa tension assignée étant de 450/750 V, réaction au feu classe B2ca-s1a,d1,a1 selon FR EN 50575, avec conducteur multifilaire de cuivre classe 5 (-K) de 16 mm² de section, avec isolation de composé thermoplastique à base de polyoléfine sans halogènes à faible émission de fumées et de gaz corrosifs (Z1). | 1 | m | 4.34 | 4.34
mt35www020 |  | Matériel auxiliaire pour installations de prise de terre. | 0.1 | U | 1.17 | 0.12
mo003 |  | Compagnon professionnel III/CP2 électricien. | 0.017 | h | 31.65 | 0.54
mo102 |  | Ouvrier professionnel II/OP électricien. | 0.017 | h | 27.24 | 0.46
|  | Frais de chantier des unités d'ouvrage | 2 | % | 5.46 | 0.11
Coût d'entretien décennal: 0,11€ les 10 premières années. |  |  |  |  | Montant total HT: | 5.57