## Feuille 1
XTC010 | m |  | Canalisation souterraine de télécommunications, de tube rigide.
Canalisation souterraine de télécommunications constituée de tube rigide en PVC-U, de 40 mm de diamètre, enrobé dans un prisme en béton massif C20/25 (X0(F); D20; S2; Cl 1,0).
Code interne |  | Désignation |  | Quantité | Unité | Prix unitaire | Prix total
mt35tpe010b |  | Tube rigide en PVC-U, de 40 mm de diamètre et 1,1 mm d'épaisseur, fourni en barres de 6 m de longueur. |  | 1.05 | m | 1.53 | 1.61
mt40iva030 |  | Fil guide de polypropylène de 3 mm de diamètre. |  | 1.15 | m | 0.17 | 0.2
mt10hmf030p |  | Béton massif C20/25 (X0(F); D20; S2; Cl 1,0), prêt à l'emploi, selon NF EN 206. |  | 0.023 | m³ | 117.49 | 2.7
mo020 |  | Compagnon professionnel III/CP2 construction. |  | 0.165 | h | 29.25 | 4.83
mo113 |  | Ouvrier d'exécution I/OE1 construction. |  | 0.165 | h | 24.51 | 4.04
|  | Frais de chantier des unités d'ouvrage |  | 2 | % | 13.38 | 0.27
Coût d'entretien décennal: 0,68€ les 10 premières années. | [5 empty] | Montant total HT: | 13.65