## Feuille 1
XTC020 | m |  | Canalisation souterraine de télécommunications, avec gaine triple.
Canalisation souterraine de télécommunications avec tube triple en polyéthylène haute densité (PEHD/HDPE), de 3x40 mm de diamètre, enrobée dans un prisme en béton massif C20/25 (X0(F); D20; S2; Cl 1,0).
Code interne |  | Désignation |  | Quantité | Unité | Prix unitaire | Prix total
mt35tpe020a |  | Tube triple en polyéthylène haute densité (PEHD/HDPE), de 3x40 mm de diamètre et 3 mm d'épaisseur, constitué de trois tubes identiques, unis entre eux via une membrane et disposés parallèlement à un même plan. Fourniture: en rouleaux de 500 m de longueur. |  | 1.05 | m | 6.76 | 7.1
mt40iva030 |  | Fil guide de polypropylène de 3 mm de diamètre. |  | 3.45 | m | 0.17 | 0.59
mt10hmf030p |  | Béton massif C20/25 (X0(F); D20; S2; Cl 1,0), prêt à l'emploi, selon NF EN 206. |  | 0.036 | m³ | 117.49 | 4.23
mo020 |  | Compagnon professionnel III/CP2 construction. |  | 0.33 | h | 29.25 | 9.65
mo113 |  | Ouvrier d'exécution I/OE1 construction. |  | 0.33 | h | 24.51 | 8.09
|  | Frais de chantier des unités d'ouvrage |  | 2 | % | 29.66 | 0.59
Coût d'entretien décennal: 1,51€ les 10 premières années. | [5 empty] | Montant total HT: | 30.25