## Feuille 1
XTR010 | U | Regard préfabriqué en béton, pour le réseau de télécommunications.
Regard en béton armé, de 300x300 mm de dimensions intérieures, avec couvercle, pour le réseau de télécommunications.
Code interne |  | Désignation | Quantité | Unité | Prix unitaire | Prix total
mt10hmf030p |  | Béton massif C20/25 (X0(F); D20; S2; Cl 1,0), prêt à l'emploi, selon NF EN 206. | 0.018 | m³ | 117.49 | 2.11
mt40iar100H |  | Regard en béton armé, de 300x300 mm de dimensions intérieures, 420x420x550 mm de dimensions extérieures, avec couvercle en béton classe B-125 selon NF EN 124. | 1 | U | 155.52 | 155.52
mo041 |  | Compagnon professionnel III/CP2 VRD espaces publics. | 0.55 | h | 29.25 | 16.09
mo087 |  | Ouvrier professionnel II/OP VRD espaces publics. | 0.55 | h | 26.02 | 14.31
|  | Frais de chantier des unités d'ouvrage | 2 | % | 188.03 | 3.76
Coût d'entretien décennal: 9,59€ les 10 premières années. |  |  |  |  | Montant total HT: | 191.79