## Feuille 1
AAL050 | U |  | Regard de prélèvement en polyester renforcé de fibre de verre (PRFV).
Regard de prélèvement en polyester renforcé de fibre de verre (PRFV), de 580 mm de diamètre et 0,55 m de hauteur, avec bouche d'entrée et bouche de sortie, de 160 mm de diamètre et couvercle.
Code interne |  | Désignation |  | Quantité | Unité | Prix unitaire | Prix total
mt46fmg010c |  | Regard de prélèvement en polyester renforcé de fibre de verre (PRFV), de 580 mm de diamètre et 0,55 m de hauteur, avec bouche d'entrée et bouche de sortie, de 160 mm de diamètre et couvercle. |  | 1 | U | 372.4 | 372.4
mo008 |  | Compagnon professionnel III/CP2 plombier. |  | 0.56 | h | 31.65 | 17.72
mo107 |  | Ouvrier professionnel II/OP plombier. |  | 0.56 | h | 27.24 | 15.25
|  | Frais de chantier des unités d'ouvrage |  | 2 | % | 405.37 | 8.11
Coût d'entretien décennal: 45,48€ les 10 premières années. | [5 empty] | Montant total HT: | 413.48